## Compresion Simple
U.L.A. | FACULTAD DE INGENIERÍA
DPTO. DE VÍAS - LAB, MECÁNICA DE SUELOS Y PAVIMENTOS
ENSAYO DE COMPRESIÓN SIMPLE | [6 empty] | DATOS
OBRA: | Construcción de carreteras la Ranchería | [5 empty] | RESULTADOS
SITUACIÓN: | Lagunillas estado Mérida. |  |  |  | PROGRESIVA: | 6+825,000
PERFORACIÓN: |  | CALICATA Nº | C3M1 |  | Nº LABORATORIO: | 1
Diámetro | 5.03 | cm. |  |  | γd max | 1.875 | gr/cm3
Alt. Inicial | 11.8 | cm. |  |  | Gs: | 2071
Area | 19.8713 | cm2, |  |  | W% | 13 | %
Volumen | 234.4811 | cm3, |  |  | Ang. Rotura | 57 | º
P. Humedo | 496.8 | gr. |  |  | qumax | 1.1012 | (Kg/cm2)
P. Unitario | 2.1187 | gr/cm3 |  |  | Cohesión
Alt. Final | 11.385 | cm,
∆h (m.m.) | ε | 1-ε | Ac (cm2) | C (Nw) | C (kg) | σ (Kg/cm2) | ε %
0.1 | 0.00084746 | 0.99915 | 19.8881 | 20 | 2.0408 | 0.10261 | 0.084746
0.22 | 0.0018644 | 0.99814 | 19.9084 | 40 | 4.0816 | 0.20502 | 0.18644
0.41 | 0.0034746 | 0.99653 | 19.9406 | 60 | 6.1224 | 0.30703 | 0.34746
0.67 | 0.005678 | 0.99432 | 19.9848 | 80 | 8.1633 | 0.40847 | 0.5678
0.93 | 0.0078814 | 0.99212 | 20.0291 | 100 | 10.2041 | 0.50946 | 0.78814
1.2 | 0.010169 | 0.98983 | 20.0754 | 120 | 12.2449 | 0.60994 | 1.0169
1.49 | 0.012627 | 0.98737 | 20.1254 | 140 | 14.2857 | 0.70983 | 1.2627
1.8 | 0.015254 | 0.98475 | 20.1791 | 160 | 16.3265 | 0.80908 | 1.5254
2.15 | 0.01822 | 0.98178 | 20.2401 | 180 | 18.3673 | 0.90747 | 1.822
2.58 | 0.021864 | 0.97814 | 20.3155 | 200 | 20.4082 | 1.0046 | 2.1864
2.98 | 0.025254 | 0.97475 | 20.3861 | 220 | 22.449 | 1.1012 | 2.5254
3.58 | 0.030339 | 0.96966 | 20.493 | 230 | 23.4694 | 1.1452 | 3.0339
3.81 | 0.032288 | 0.96771 | 20.5343 | 230 | 23.4694 | 1.1429 | 3.2288
4.15 | 0.035169 | 0.96483 | 20.5956 | 230 | 23.4694 | 1.1395 | 3.5169